## Sheet1
*Ist D Camera Lens Resolution Target Calculations
lewtwo@bigfoot.com
Nominal Target Size Calculation
Lens Focal Dist (mm) | Width Tangent Ratio | Target Distance (ft) | Target Width (ft) | Target Width (in) | Height Tangent Ratio | Target Height (ft) | Target Height (in)
50 | 2.1368 | 5 | 2.34 | 28.08 | 3.2051 | 1.56 | 18.72
|  |  | pixel width: | 0.00936 |  | pixel height: | 0.00936
|  |  | Lens Focal Length (mm) | Target Distance (ft) | Angle of View(H) | Angle of View(V) | Angle of View(D)
|  |  | 16 | 1.6 | 72.3523 | 51.9785 | 82.6214
|  |  | 18 | 1.8 | 66.0477 | 46.8574 | 75.9941
|  |  | 20 | 2 | 60.6553 | 42.6116 | 70.2208
|  |  | 28 | 2.8 | 45.3559 | 31.1326 | 53.3318
|  |  | 30 | 3 | 42.6116 | 29.1484 | 50.227
|  |  | 50 | 5 | 26.3405 | 17.7334 | 31.4155
|  |  | 85 | 8.5 | 15.6747 | 10.4861 | 18.7869
|  |  | 100 | 10 | 13.3465 | 8.9201 | 16.0085
|  |  | 135 | 13.5 | 9.9065 | 6.6135 | 11.893
|  |  | 200 | 20 | 6.696 | 4.4668 | 8.0435
|  |  | 250 | 25 | 5.359 | 3.5741 | 6.4386
APS Sensor Size (mm/pixels) |  |  | 300 | 30 | 4.4668 | 2.9787 | 5.3672
23.4 | 15.6 |  | 360 | 36 | 3.7229 | 2.4824 | 4.4737
3000 | 2000 |  | 400 | 40 | 3.3508 | 2.2343 | 4.0267
|  |  | 500 | 50 | 2.681 | 1.7875 | 3.2218
|  |  | 600 | 60 | 2.2343 | 1.4896 | 2.6851
Conversion Factors |  |  | 800 | 80 | 1.6758 | 1.1172 | 2.014
mm/in | in/ft |  | 1000 | 100 | 1.3407 | 0.8938 | 1.6112
25.4 | 12 |  | 43 | 4.3 | 30.4426 | 20.5628 | 36.2171